## Hoja 1
IPE020 | Ud | Pararrayos de malla conductora (Jaula de Faraday).
Sistema externo de protección frente al rayo, formado por pararrayos tipo malla conductora (Jaula de Faraday) para un nivel de protección 1 según DB SUA Seguridad de utilización y accesibilidad (CTE), con retícula de 5x5 m y 10 m de distancia entre bajadas, de pletina conductora de cobre, desnuda, de 30x2 mm, modelo AT-052D "APLICACIONES TECNOLÓGICAS" y 5 puntas captadoras de acero inoxidable y 1 m de altura, modelo AT-032A "APLICACIONES TECNOLÓGICAS", colocadas en cubierta sobre soporte de hormigón. Incluso soportes, piezas especiales, vías de chispas, tubos de protección de las bajadas y tomas de tierra con pletina conductora de cobre estañado.
Código |  |  | Unidad | Descripción | Rendimiento | Precio unitario | Importe
1 |  |  |  | Materiales
mt41pca010b |  |  | m | Pletina conductora de cobre estañado, desnuda, de 30x2 mm, modelo AT-052D "APLICACIONES TECNOLÓGICAS". | 107 | 55.35 | 5922.45
mt41pea030hbh |  |  | Ud | Punta captadora de acero inoxidable, de 16 mm de diámetro y 1 m de altura, modelo AT-032A "APLICACIONES TECNOLÓGICAS". | 5 | 85.89 | 429.45
mt41paa100c |  |  | Ud | Soporte de hormigón, modelo AT-029B "APLICACIONES TECNOLÓGICAS", para fijación de punta captadora de 16 mm de diámetro y 1 m de longitud. | 5 | 28.29 | 141.45
mt41paa102c |  |  | Ud | Junta plana, modelo AT-096B "APLICACIONES TECNOLÓGICAS", para soporte de hormigón. | 5 | 16.87 | 84.35
mt41paa130e |  |  | Ud | Pieza de latón, modelo AT-090H "APLICACIONES TECNOLÓGICAS", para unión de terminal aéreo a cable de cobre de 8 a 10 mm de diámetro o pletina conductora de cobre estañado de 30x2 mm. | 5 | 20.54 | 102.7
mt41paa055b |  |  | Ud | Soporte cónico de polipropileno, con tapa para el relleno y base de 140x140x80 mm, modelo AT-041E "APLICACIONES TECNOLÓGICAS", para fijación de la grapa a superficies horizontales. | 35 | 6.27 | 219.45
mt41paa054e |  |  | Ud | Grapa de nylon de 23x23x17 mm, modelo AT-030E "APLICACIONES TECNOLÓGICAS", para fijación de pletina conductora de cobre estañado de 30x2 mm. | 74 | 2.75 | 203.5
mt41paa050b |  |  | Ud | Grapa de acero inoxidable, modelo AT-028E "APLICACIONES TECNOLÓGICAS", para fijación de pletina conductora de entre 30x2 mm y 30x3,5 mm de sección a pared. | 1 | 23.71 | 23.71
mt41pea040b |  |  | Ud | Terminal aéreo, de acero inoxidable, de 20 mm de diámetro y 0,5 m de altura, modelo AT-055L "APLICACIONES TECNOLÓGICAS". | 2 | 105.62 | 211.24
mt41paa110b |  |  | Ud | Soporte, modelo AT-030M "APLICACIONES TECNOLÓGICAS", para fijación de terminal aéreo a mástil de antena de diámetro máximo 50 mm. | 1 | 55.7 | 55.7
mt41paa120b |  |  | Ud | Soporte en ángulo, modelo AT-003M "APLICACIONES TECNOLÓGICAS", para fijación de terminal aéreo a superficie vertical. | 1 | 26.67 | 26.67
mt41paa090b |  |  | Ud | Soporte de acero inoxidable, modelo AT-018E "APLICACIONES TECNOLÓGICAS", para fijación de grapa a perfil metálico. | 1 | 12.19 | 12.19
mt41paa070b |  |  | Ud | Vía de chispas, modelo AT-060F "APLICACIONES TECNOLÓGICAS", para mástil de antena y conexión a pletina de cobre estañado. | 1 | 279.1 | 279.1
mt41paa080b |  |  | Ud | Vía de chispas, modelo AT-050K "APLICACIONES TECNOLÓGICAS", para unión entre tomas de tierra. | 3 | 259.9 | 779.7
mt41paa053e |  |  | Ud | Manguito de latón de 55x55 mm con placa intermedia, modelo AT-020F "APLICACIONES TECNOLÓGICAS", para unión múltiple de cables de cobre de 8 a 10 mm de diámetro y pletinas conductoras de cobre estañado de 30x2 mm. | 17 | 31.4 | 533.8
mt41paa052e |  |  | Ud | Manguito seccionador de latón, de 70x50x15 mm, con sistema de bisagra, modelo AT-010F "APLICACIONES TECNOLÓGICAS", para unión de pletinas conductoras de entre 30x2 mm y 30x3,5 mm de sección. | 2 | 40.55 | 81.1
mt41pca020b |  |  | Ud | Tubo de acero galvanizado, de 2 m de longitud, modelo AT-060G "APLICACIONES TECNOLÓGICAS", para la protección de la bajada de la pletina conductora. | 2 | 55.09 | 110.18
mt35ata010b |  |  | Ud | Arqueta de polipropileno para toma de tierra, de 250x250x250 mm, con tapa de registro, modelo AT-010H "APLICACIONES TECNOLÓGICAS". | 4 | 127.38 | 509.52
mt35ata020e |  |  | Ud | Puente para comprobación de puesta a tierra de la instalación eléctrica, modelo AT-020H "APLICACIONES TECNOLÓGICAS". | 2 | 96.58 | 193.16
mt35ate020e |  |  | Ud | Electrodo para red de toma de tierra cobreado con 254 µm, fabricado en acero, de 14,3 mm de diámetro y 2 m de longitud, modelo AT-072H "APLICACIONES TECNOLÓGICAS". | 2 | 48.49 | 96.98
mt41paa140e |  |  | Ud | Pieza de latón, modelo AT-090H "APLICACIONES TECNOLÓGICAS", para unión de electrodo de toma de tierra a cable de cobre de 8 a 10 mm de diámetro o pletina conductora de cobre estañado de 30x2 mm. | 2 | 20.54 | 41.08
mt35ata030b |  |  | Ud | Bote de 5 kg de gel concentrado, ecológico y no corrosivo, Conductiver Plus, modelo AT-010L "APLICACIONES TECNOLÓGICAS", para la preparación de 20 litros de mejorador de la conductividad de puestas a tierra. | 2 | 96.44 | 192.88
[5 empty] | Subtotal materiales: |  | 10250.4
2 |  |  |  | Mano de obra
mo007 |  |  | h | Oficial 1ª instalador de pararrayos. | 28.975 | 22.74 | 658.89
mo106 |  |  | h | Ayudante instalador de pararrayos. | 28.975 | 20.98 | 607.9
[5 empty] | Subtotal mano de obra: |  | 1266.79
3 |  |  |  | Costes directos complementarios
|  |  | % | Costes directos complementarios | 2 | 11517.2 | 230.34
Coste de mantenimiento decenal: 587,37€ en los primeros 10 años. |  |  |  |  | Costes directos (1+2+3): |  | 11747.5